## Sheet1
| Parameters | Values | Limit | Units
0 | Rating | [17.] |  | MW
1 | Armature diameter | [9.06255482] |  | m
2 | Field coil diameter | [9.25666077] |  | m
3 | Stator length | [1.4927042] |  | m
4 | l_eff_rotor | [1.71952698] |  | m
5 | l_eff_stator | [1.82763589] |  | m
6 | l/d ratio | [0.16471119] | (0.15-0.3)
7 | Alpha | [0.4103912] |  | deg
8 | Beta | [1.40665284] |  | deg
9 | Slot_aspect_ratio | [6.11578916] | (4-10)
10 | Pole pitch | [497.13459469] |  | mm
11 | Slot pitch | [39.28685691] |  | mm
12 | Stator slot height | [108.12156012] |  | mm
13 | Stator slotwidth | [17.67908561] |  | mm
14 | Stator tooth width | [21.6077713] |  | mm
15 | Rotor yoke height | [111.30428523] |  | mm
16 | Field coil height | [149.88921478] |  | mm
17 | Field coil width | [80.58557155] |  | mm
18 | Outer width | [415.5172547] |  | mm
19 | Coil separation distance | [254.34611161] |  | mm
20 | Pole pairs | [30.1954838]
21 | Generator Terminal voltage | [3612.93960397] |  | Volts
22 | Stator current | [1817.09496439] |  | A
23 | Armature slots | [724.69161117] |  | slots
24 | Armature turns/phase/pole | 2 |  | turns
25 | Armature current density | [3.] |  | A/mm^2
26 | Resistance per phase | [0.03467013] |  | ohm
27 | Shear stress | [106.60640628] |  | kPa
28 | Normal stress | [249.31076081] |  | kPa
29 | Torque | [22.26235905] |  | MNm
30 | Field coil turns | 2149 |  | turns
31 | Field coil current | [356.11900895] |  | A
32 | Layer count | [124.90767899] |  | layers
33 | Turns per layer | [17.] |  | turns
34 | length per racetrack | [8.68001483] |  | km
35 | Mass per coil | [158.28459462] |  | kg
36 | Total mass of SC coils | [4.77947991] |  | Tons
37 | B_rymax | [1.52706243] | <2.1 Tesla | Tesla
38 | B_g | [1.73431388] |  | Tesla
39 | B_coil_max | [3.75665558] |  | Tesla
40 | Copper mass | [36.526817] |  | Tons
41 | Iron mass | [35.10666023] |  | Tons
42 | Total active mass | [76.41295714] |  | Tons
43 | Efficiency | [96.87893597] |  | %
44 | Rotor disc thickness | [118.61285138] |  | mm
45 | Rotor yoke thickness | [22.65419441] |  | mm
46 | Stator disc thickness | [100.99060619] |  | mm
47 | Stator yoke thickness | [54.95648163] |  | mm
48 | Rotor radial deflection | [0.18196863] | [5.82317878] | mm
49 | Rotor axial deflection | [-3.60017772] | [343.90539524] | mm
50 | Rotor torsional twist | [0.0061628] |  | deg
51 | Stator radial deflection | [0.55698947] | [5.82317878] | mm
52 | Stator axial deflection | [-8.67247925] | [385.72529829] | mm
53 | Stator torsional twist | [0.02303901] |  | deg
54 | Rotor structural mass | [57.50724441] |  | tons
55 | Stator structural mass | [81.9065852] |  | tons
56 | Total structural mass | [139.41382961] |  | tons
57 | Total_gen_cost | [609030.61554999] |  | $