## Sheet1
| Parameters | Values | Limit | Units
0 | Rating | [17.] |  | MW
1 | Armature diameter | [9.01925081] |  | m
2 | Field coil diameter | [9.13827896] |  | m
3 | Stator length | [1.43286441] |  | m
4 | l_eff_rotor | [1.68398693] |  | m
5 | l_eff_stator | [1.81462197] |  | m
6 | l/d ratio | [0.15886734] | (0.15-0.3)
7 | Alpha | [0.33676755] |  | deg
8 | Beta | [1.51085184] |  | deg
9 | Slot_aspect_ratio | [9.92104194] | (4-10)
10 | Pole pitch | [546.03602374] |  | mm
11 | Slot pitch | [43.49569495] |  | mm
12 | Stator slot height | [194.18517631] |  | mm
13 | Stator slotwidth | [19.57306273] |  | mm
14 | Stator tooth width | [23.92263222] |  | mm
15 | Rotor yoke height | [102.42253782] |  | mm
16 | Field coil height | [148.6031353] |  | mm
17 | Field coil width | [93.7961226] |  | mm
18 | Outer width | [475.55368024] |  | mm
19 | Coil separation distance | [287.96143504] |  | mm
20 | Pole pairs | [27.14331088]
21 | Generator Terminal voltage | [3151.2962463] |  | Volts
22 | Stator current | [2264.79928987] |  | A
23 | Armature slots | [651.43946103] |  | slots
24 | Armature turns/phase/pole | 2 |  | turns
25 | Armature current density | [3.] |  | A/mm^2
26 | Resistance per phase | [0.02140455] |  | ohm
27 | Shear stress | [115.54138844] |  | kPa
28 | Normal stress | [180.58176075] |  | kPa
29 | Torque | [22.94015974] |  | MNm
30 | Field coil turns | 2230 |  | turns
31 | Field coil current | [359.12473745] |  | A
32 | Layer count | [123.83594608] |  | layers
33 | Turns per layer | [18.] |  | turns
34 | length per racetrack | [9.06883309] |  | km
35 | Mass per coil | [165.37489823] |  | kg
36 | Total mass of SC coils | [4.48882227] |  | Tons
37 | B_rymax | [1.53414512] | <2.1 Tesla | Tesla
38 | B_g | [2.04591225] |  | Tesla
39 | B_coil_max | [3.73569614] |  | Tesla
40 | Copper mass | [35.03213777] |  | Tons
41 | Iron mass | [30.27692311] |  | Tons
42 | Total active mass | [69.79788315] |  | Tons
43 | Efficiency | [96.96269701] |  | %
44 | Rotor disc thickness | [50.] |  | mm
45 | Rotor yoke thickness | [33.23933616] |  | mm
46 | Stator disc thickness | [100.] |  | mm
47 | Stator yoke thickness | [117.30854653] |  | mm
48 | Rotor radial deflection | [0.11203645] | [29.75703841] | mm
49 | Rotor axial deflection | [-4.56087694] | [336.79738509] | mm
50 | Stator radial deflection | [0.2043455] | [29.75703841] | mm
51 | Stator axial deflection | [-2.09874332] | [382.92439424] | mm
52 | Rotor structural mass | [31.20138301] |  | tons
53 | Stator structural mass | [112.85501686] |  | tons
54 | Total structural mass | [144.05639987] |  | tons
55 | Total_gen_cost | [584558.09479688] |  | $