## Sheet1
| Parameters | Values | Limit | Units
0 | Rating | [17.] |  | MW
1 | Armature diameter | [9.93153746] |  | m
2 | Field coil diameter | [10.05083916] |  | m
3 | Stator length | [1.50436207] |  | m
4 | l_eff_rotor | [1.81064525] |  | m
5 | l_eff_stator | [1.97786092] |  | m
6 | l/d ratio | [0.15147323] | (0.15-0.3)
7 | Alpha | [0.40378997] |  | deg
8 | Beta | [1.54744943] |  | deg
9 | Slot_aspect_ratio | [7.79181961] | (4-10)
10 | Pole pitch | [662.14365523] |  | mm
11 | Slot pitch | [53.04980329] |  | mm
12 | Stator slot height | [186.00952385] |  | mm
13 | Stator slotwidth | [23.87241148] |  | mm
14 | Stator tooth width | [29.17739181] |  | mm
15 | Rotor yoke height | [108.30490995] |  | mm
16 | Field coil height | [139.62039419] |  | mm
17 | Field coil width | [100.53703778] |  | mm
18 | Outer width | [574.035888] |  | mm
19 | Coil separation distance | [372.96181245] |  | mm
20 | Pole pairs | [24.50593843]
21 | Generator Terminal voltage | [3110.2132027] |  | Volts
22 | Stator current | [1929.71148611] |  | A
23 | Armature slots | [588.14252225] |  | slots
24 | Armature turns/phase/pole | 2 |  | turns
25 | Armature current density | [3.] |  | A/mm^2
26 | Resistance per phase | [0.02430819] |  | ohm
27 | Shear stress | [88.51494291] |  | kPa
28 | Normal stress | [254.23286387] |  | kPa
29 | Torque | [22.37251293] |  | MNm
30 | Field coil turns | 2167 |  | turns
31 | Field coil current | [367.99371569] |  | A
32 | Layer count | [116.35032849] |  | layers
33 | Turns per layer | [18.] |  | turns
34 | length per racetrack | [9.74589082] |  | km
35 | Mass per coil | [177.72139889] |  | kg
36 | Total mass of SC coils | [4.35522966] |  | Tons
37 | B_rymax | [2.09231569] | <2.1 Tesla | Tesla
38 | B_g | [1.97463183] |  | Tesla
39 | B_coil_max | [3.68270259] |  | Tesla
40 | Copper mass | [28.88274369] |  | Tons
41 | Iron mass | [37.25020702] |  | Tons
42 | Total active mass | [70.48818038] |  | Tons
43 | Efficiency | [97.26438738] |  | %
44 | Rotor disc thickness | [50.] |  | mm
45 | Rotor yoke thickness | [23.27196215] |  | mm
46 | Stator disc thickness | [100.] |  | mm
47 | Stator yoke thickness | [98.43917002] |  | mm
48 | Rotor radial deflection | [0.20136908] | [29.82542693] | mm
49 | Rotor axial deflection | [-6.70578807] | [362.12904945] | mm
50 | Stator radial deflection | [0.39598033] | [29.82542693] | mm
51 | Stator axial deflection | [-2.74530354] | [415.57218307] | mm
52 | Rotor structural mass | [34.39931781] |  | tons
53 | Stator structural mass | [123.88298429] |  | tons
54 | Total structural mass | [158.28230209] |  | tons
55 | Total_gen_cost | [528221.42834411] |  | $