## Sheet1
| Parameters | Values | Limit | Units
0 | Rating | [17.] |  | MW
1 | Armature diameter | [6.54607922] |  | m
2 | Field coil diameter | [6.664816] |  | m
3 | Stator length | [1.] |  | m
4 | l_eff_rotor | [1.19914171] |  | m
5 | l_eff_stator | [1.18621216] |  | m
6 | l/d ratio | [0.1527632] | (0.15-0.3)
7 | Alpha | [1.45574694] |  | deg
8 | Beta | [2.58969141] |  | deg
9 | Slot_aspect_ratio | [12.03508175] | (4-10)
10 | Pole pitch | [430.35584978] |  | mm
11 | Slot pitch | [34.49235674] |  | mm
12 | Stator slot height | [186.80325] |  | mm
13 | Stator slotwidth | [15.52156054] |  | mm
14 | Stator tooth width | [18.97079621] |  | mm
15 | Rotor yoke height | [153.53083] |  | mm
16 | Field coil height | [70.69314] |  | mm
17 | Field coil width | [66.02376263] |  | mm
18 | Outer width | [252.23592256] |  | mm
19 | Coil separation distance | [120.1883973] |  | mm
20 | Pole pairs | [24.84259839]
21 | Generator Terminal voltage | [3479.40643425] |  | Volts
22 | Stator current | [2979.3387257] |  | A
23 | Armature slots | [596.22236136] |  | slots
24 | Armature turns/phase/pole | 5 |  | turns
25 | Armature current density | [3.] |  | A/mm^2
26 | Resistance per phase | [0.02096392] |  | ohm
27 | Shear stress | [335.31775716] |  | kPa
28 | Normal stress | [64.88544793] |  | kPa
29 | Torque | [22.57038375] |  | MNm
30 | Field coil turns | 1472 |  | turns
31 | Field coil current | [479.19800754] |  | A
32 | Layer count | [58.91095] |  | layers
33 | Turns per layer | [25.] |  | turns
34 | length per racetrack | [3.80763985] |  | km
35 | Mass per coil | [69.43429735] |  | kg
36 | Total mass of SC coils | [1.72492836] |  | Tons
37 | B_rymax | [0.83056947] | <2.1 Tesla | Tesla
38 | B_g | [2.46831378] |  | Tesla
39 | B_coil_max | [5.30484647] |  | Tesla
40 | Copper mass | [81.24189204] |  | Tons
41 | Iron mass | [22.35405659] |  | Tons
42 | Total active mass | [105.320877] |  | Tons
43 | Efficiency | [95.1312819] |  | %
44 | Rotor disc thickness | [50.] |  | mm
45 | Rotor yoke thickness | [25.] |  | mm
46 | Stator disc thickness | [100.] |  | mm
47 | Stator yoke thickness | [50.] |  | mm
48 | Rotor radial deflection | [0.01497977] | [29.684195] | mm
49 | Rotor axial deflection | [-0.95395584] | [239.8283429] | mm
50 | Stator radial deflection | [0.11753358] | [29.684195] | mm
51 | Stator axial deflection | [-0.31045884] | [257.24243199] | mm
52 | Rotor structural mass | [12.81657255] |  | tons
53 | Stator structural mass | [41.8972692] |  | tons
54 | Total structural mass | [54.71384175] |  | tons